## COSEM数据模型
class_id | obis | name | attribute_id | data_type | description | unit | scaler
1 | 0-0:1.0.0.255 | 有功总电能 | 0 | array | 数据对象标题
1 | 0-0:1.0.0.255 | 有功总电能 | 2 | long-unsigned | 值 |  | 0
3 | 1-0:1.8.0.255 | 正向有功总电能 | 0 | array | 寄存器标题
3 | 1-0:1.8.0.255 | 正向有功总电能 | 2 | double-long-unsigned | 值 | Wh | -3
3 | 1-0:1.8.0.255 | 正向有功总电能 | 3 | scaler_unit | 标度和单位
3 | 1-0:1.8.1.255 | 正向有功费率1电能 | 0 | array | 寄存器标题
3 | 1-0:1.8.1.255 | 正向有功费率1电能 | 2 | double-long-unsigned | 值 | Wh | -3
3 | 1-0:1.8.1.255 | 正向有功费率1电能 | 3 | scaler_unit | 标度和单位
3 | 1-0:1.8.2.255 | 正向有功费率2电能 | 0 | array | 寄存器标题
3 | 1-0:1.8.2.255 | 正向有功费率2电能 | 2 | double-long-unsigned | 值 | Wh | -3
3 | 1-0:1.8.2.255 | 正向有功费率2电能 | 3 | scaler_unit | 标度和单位
3 | 1-0:2.8.0.255 | 反向有功总电能 | 0 | array | 寄存器标题
3 | 1-0:2.8.0.255 | 反向有功总电能 | 2 | double-long-unsigned | 值 | Wh | -3
3 | 1-0:2.8.0.255 | 反向有功总电能 | 3 | scaler_unit | 标度和单位
3 | 1-0:3.8.0.255 | 正向无功总电能 | 0 | array | 寄存器标题
3 | 1-0:3.8.0.255 | 正向无功总电能 | 2 | double-long-unsigned | 值 | varh | -3
3 | 1-0:3.8.0.255 | 正向无功总电能 | 3 | scaler_unit | 标度和单位
3 | 1-0:4.8.0.255 | 反向无功总电能 | 0 | array | 寄存器标题
3 | 1-0:4.8.0.255 | 反向无功总电能 | 2 | double-long-unsigned | 值 | varh | -3
3 | 1-0:4.8.0.255 | 反向无功总电能 | 3 | scaler_unit | 标度和单位
3 | 1-0:1.7.0.255 | 有功功率 | 0 | array | 寄存器标题
3 | 1-0:1.7.0.255 | 有功功率 | 2 | double-long | 值 | W | -1
3 | 1-0:1.7.0.255 | 有功功率 | 3 | scaler_unit | 标度和单位
3 | 1-0:2.7.0.255 | 反向有功功率 | 0 | array | 寄存器标题
3 | 1-0:2.7.0.255 | 反向有功功率 | 2 | double-long | 值 | W | -1
3 | 1-0:2.7.0.255 | 反向有功功率 | 3 | scaler_unit | 标度和单位
3 | 1-0:3.7.0.255 | 无功功率 | 0 | array | 寄存器标题
3 | 1-0:3.7.0.255 | 无功功率 | 2 | double-long | 值 | var | -1
3 | 1-0:3.7.0.255 | 无功功率 | 3 | scaler_unit | 标度和单位
3 | 1-0:4.7.0.255 | 反向无功功率 | 0 | array | 寄存器标题
3 | 1-0:4.7.0.255 | 反向无功功率 | 2 | double-long | 值 | var | -1
3 | 1-0:4.7.0.255 | 反向无功功率 | 3 | scaler_unit | 标度和单位
3 | 1-0:32.7.0.255 | L1电压 | 0 | array | 寄存器标题
3 | 1-0:32.7.0.255 | L1电压 | 2 | long-unsigned | 值 | V | -1
3 | 1-0:32.7.0.255 | L1电压 | 3 | scaler_unit | 标度和单位
3 | 1-0:52.7.0.255 | L2电压 | 0 | array | 寄存器标题
3 | 1-0:52.7.0.255 | L2电压 | 2 | long-unsigned | 值 | V | -1
3 | 1-0:52.7.0.255 | L2电压 | 3 | scaler_unit | 标度和单位
3 | 1-0:72.7.0.255 | L3电压 | 0 | array | 寄存器标题
3 | 1-0:72.7.0.255 | L3电压 | 2 | long-unsigned | 值 | V | -1
3 | 1-0:72.7.0.255 | L3电压 | 3 | scaler_unit | 标度和单位
3 | 1-0:31.7.0.255 | L1电流 | 0 | array | 寄存器标题
3 | 1-0:31.7.0.255 | L1电流 | 2 | double-long | 值 | A | -3
3 | 1-0:31.7.0.255 | L1电流 | 3 | scaler_unit | 标度和单位
3 | 1-0:51.7.0.255 | L2电流 | 0 | array | 寄存器标题
3 | 1-0:51.7.0.255 | L2电流 | 2 | double-long | 值 | A | -3
3 | 1-0:51.7.0.255 | L2电流 | 3 | scaler_unit | 标度和单位
3 | 1-0:71.7.0.255 | L3电流 | 0 | array | 寄存器标题
3 | 1-0:71.7.0.255 | L3电流 | 2 | double-long | 值 | A | -3
3 | 1-0:71.7.0.255 | L3电流 | 3 | scaler_unit | 标度和单位
3 | 1-0:14.7.0.255 | 频率 | 0 | array | 寄存器标题
3 | 1-0:14.7.0.255 | 频率 | 2 | long-unsigned | 值 | Hz | -2
3 | 1-0:14.7.0.255 | 频率 | 3 | scaler_unit | 标度和单位
3 | 1-0:13.7.0.255 | 功率因数 | 0 | array | 寄存器标题
3 | 1-0:13.7.0.255 | 功率因数 | 2 | long | 值 |  | -3
3 | 1-0:13.7.0.255 | 功率因数 | 3 | scaler_unit | 标度和单位
4 | 1-0:0.9.1.255 | 时间 | 0 | array | 扩展寄存器标题
4 | 1-0:0.9.1.255 | 时间 | 2 | octet-string | 值
4 | 1-0:0.9.1.255 | 时间 | 3 | scaler_unit | 标度和单位
4 | 1-0:0.9.1.255 | 时间 | 4 | datetime | 捕获时间
7 | 1-0:1.0.99.1.255 | 负荷记录 | 0 | array | Profile标题
7 | 1-0:1.0.99.1.255 | 负荷记录 | 2 | double-long-unsigned | 缓冲区 | 条 | 0
7 | 1-0:1.0.99.1.255 | 负荷记录 | 3 | array | 捕获对象列表
7 | 1-0:1.0.99.1.255 | 负荷记录 | 4 | double-long-unsigned | 捕获周期（秒） | s | 0
7 | 1-0:1.0.99.1.255 | 负荷记录 | 5 | double-long-unsigned | 条目数 |  | 0
7 | 1-0:1.0.99.1.255 | 负荷记录 | 7 | double-long-unsigned | 状态 |  | 0
7 | 1-0:99.1.0.255 | 事件记录 | 0 | array | Profile标题
7 | 1-0:99.1.0.255 | 事件记录 | 2 | double-long-unsigned | 缓冲区 | 条 | 0
7 | 1-0:99.1.0.255 | 事件记录 | 3 | array | 捕获对象列表
7 | 1-0:99.1.0.255 | 事件记录 | 5 | double-long-unsigned | 条目数 |  | 0
8 | 0-0:1.0.0.255 | 时钟 | 0 | array | 时钟标题
8 | 0-0:1.0.0.255 | 时钟 | 2 | octet-string | 时间值
8 | 0-0:1.0.0.255 | 时钟 | 3 | long | 时区 | min | 0
8 | 0-0:1.0.0.255 | 时钟 | 4 | unsigned | 时钟状态 |  | 0
8 | 0-0:1.0.0.255 | 时钟 | 5 | octet-string | 夏令时配置
8 | 0-0:1.0.0.255 | 时钟 | 6 | unsigned | 夏令时开始时间 |  | 0
8 | 0-0:1.0.0.255 | 时钟 | 7 | unsigned | 夏令时结束时间 |  | 0
8 | 0-0:1.0.0.255 | 时钟 | 8 | unsigned | 夏令时偏移 | min | 0
8 | 0-0:1.0.0.255 | 时钟 | 9 | double-long | 时钟基准 |  | 0
12 | 0-0:13.0.0.255 | 活动日历 | 0 | array | 活动日历标题
12 | 0-0:13.0.0.255 | 活动日历 | 2 | array | 日历名激活
12 | 0-0:13.0.0.255 | 活动日历 | 3 | array | 季节配置文件
12 | 0-0:13.0.0.255 | 活动日历 | 4 | array | 周配置文件表
12 | 0-0:13.0.0.255 | 活动日历 | 5 | array | 日配置文件表
15 | 0-0:40.0.0.255 | 关联对象 | 0 | array | 关联LN标题
15 | 0-0:40.0.0.255 | 关联对象 | 2 | array | 对象列表
15 | 0-0:40.0.0.255 | 关联对象 | 3 | long-unsigned | 关联分区 |  | 0
15 | 0-0:40.0.0.255 | 关联对象 | 7 | array | 应用上下文名
15 | 0-0:40.0.0.255 | 关联对象 | 8 | array | xDLMS上下文
15 | 0-0:40.0.0.255 | 关联对象 | 9 | array | 认证机制名
15 | 0-0:40.0.0.255 | 关联对象 | 10 | octet-string | 认证密钥
15 | 0-0:40.0.0.255 | 关联对象 | 11 | array | ACSE调用关联要求
15 | 0-0:40.0.0.255 | 关联对象 | 12 | array | ACSE响应关联要求
15 | 0-0:40.0.0.255 | 关联对象 | 13 | array | ACSE诊断
17 | 0-0:41.0.0.255 | SAP分配 | 0 | array | SAP分配标题
17 | 0-0:41.0.0.255 | SAP分配 | 2 | array | SAP分配列表
19 | 0-0:44.0.0.255 | 固件升级 | 0 | array | 镜像传输标题
19 | 0-0:44.0.0.255 | 固件升级 | 2 | long-unsigned | 镜像块大小 |  | 0
19 | 0-0:44.0.0.255 | 固件升级 | 3 | array | 镜像传输状态
19 | 0-0:44.0.0.255 | 固件升级 | 4 | array | 镜像激活状态
19 | 0-0:44.0.0.255 | 固件升级 | 5 | double-long-unsigned | 镜像大小 |  | 0
19 | 0-0:44.0.0.255 | 固件升级 | 6 | octet-string | 镜像标识符
19 | 0-0:44.0.0.255 | 固件升级 | 7 | double-long-unsigned | 镜像验证 |  | 0
20 | 0-0:25.1.0.255 | IPv4设置 | 0 | array | IPv4设置标题
20 | 0-0:25.1.0.255 | IPv4设置 | 2 | double-long-unsigned | IP地址 |  | 0
20 | 0-0:25.1.0.255 | IPv4设置 | 3 | double-long-unsigned | 子网掩码 |  | 0
20 | 0-0:25.1.0.255 | IPv4设置 | 4 | double-long-unsigned | 网关地址 |  | 0
20 | 0-0:25.1.0.255 | IPv4设置 | 5 | double-long-unsigned | DNS服务器 |  | 0
40 | 0-0:25.4.0.255 | GSM诊断 | 0 | array | GSM诊断标题
40 | 0-0:25.4.0.255 | GSM诊断 | 2 | long-unsigned | 信号强度 | dBm | 0
40 | 0-0:25.4.0.255 | GSM诊断 | 3 | long-unsigned | 误码率 |  | 0
40 | 0-0:25.4.0.255 | GSM诊断 | 4 | octet-string | 小区ID
40 | 0-0:25.4.0.255 | GSM诊断 | 5 | long-unsigned | 位置区域码 |  | 0
70 | 0-0:96.50.1.1.255 | 安全模块 | 0 | array | 数据保护标题
70 | 0-0:96.50.1.1.255 | 安全模块 | 2 | array | 密钥状态
70 | 0-0:96.50.1.1.255 | 安全模块 | 3 | long-unsigned | 认证密钥类型 |  | 0
70 | 0-0:96.50.1.1.255 | 安全模块 | 4 | array | 密钥参数
70 | 0-0:96.50.1.1.255 | 安全模块 | 5 | array | 加密密钥参数
70 | 0-0:96.50.1.1.255 | 安全模块 | 6 | array | 安全套件
70 | 0-0:96.50.1.1.255 | 安全模块 | 7 | array | 密码套件
70 | 0-0:96.50.1.1.255 | 安全模块 | 8 | array | 密码套件状态
70 | 0-0:96.50.1.1.255 | 安全模块 | 9 | octet-string | 全局密钥
100 | 0-0:14.0.1.255 | 定时任务 | 0 | array | 计划标题
100 | 0-0:14.0.1.255 | 定时任务 | 2 | double-long-unsigned | 定时器默认值 | s | 0
100 | 0-0:14.0.1.255 | 定时任务 | 3 | double-long-unsigned | 定时器当前值 | s | 0
100 | 0-0:14.0.1.255 | 定时任务 | 4 | double-long | 基准 |  | 0
100 | 0-0:14.0.1.255 | 定时任务 | 5 | enum | 状态 |  | 0